## Sheet1
Vin (min): | 5 | V | DC (max): | 0.80913 |  | Iripple (min): | 0.03722
Vin (max): | 12 | V | DC (min): | 0.51867 |  | Iripple (max): | 0.060166
Vout: | 24 | V | L (typ): | 24.8133 | uH | Iout (min): | 91.8836 | mA
fOSC: | 1 | MHz | L (min): | 48.7761 | uH | Iout (max): | 226.1841 | mA
| 1000000 |  | L (max1): | 93.0498 | uH | Diode VR > | 24
|  |  | L (max2): | 234.6473 | uH | Diode Iavg > | 226.1841
I (rtyp) | 0.15 | A | L Range Minimum: | 48.7761 | uH | Cout> | 3050.2008 | uF
K (sc) | 0.6 | A | L Range Maximum: | 93.0498 | uH | Cin>
I (rmin) | 0.04 | A | L1: | 100 | uH | R (fbx): | 273.6615 | kOhm
I (lim) | 0.5 | A |  |  |  | R (T): | 84.5 | kOhm